## Sheet1
Irrigatation | Arable | MGM Farm ID | LUT Code | Soil | Climate | Concat LUT Key | Drainage (mm yr-1) | GMP N Load (kg N ha-1 yr-1)
Irrigated? | luscen_cat | MGM_farm | luscenBAU | MGMSoilCode | MGMClimateCluster | concatBAU | drain_mmyr_gmp | nload_kgNhayr_gmp
1 | Arable | 40% Std_For Gra Spray G + 60% SBD07 | 102 | D | 3 | 102_3_D | 214 | 22.8
1 | Arable | 40% Std_For Gra Spray G + 60% SBD07 | 102 | D | 9 | 102_9_D | 121 | 12
1 | Arable | 40% Std_For Gra Spray G + 60% SBD07 | 102 | F1 | 4 | 102_4_F1 | 370 | 32.4
1 | Arable | 40% Std_For Gra Spray G + 60% SBD07 | 102 | F1 | 7 | 102_7_F1 | 277 | 24.8
1 | Arable | 40% Std_For Gra Spray G + 60% SBD07 | 102 | L | 3 | 102_3_L | 289 | 36
1 | Arable | 40% Std_For Gra Spray G + 60% SBD07 | 102 | L | 4 | 102_4_L | 359 | 37
1 | Arable | 40% Std_For Gra Spray G + 60% SBD07 | 102 | L | 6 | 102_6_L | 208 | 26
1 | Arable | 40% Std_For Gra Spray G + 60% SBD07 | 102 | L | 7 | 102_7_L | 292 | 27.4
1 | Arable | 40% Std_For Gra Spray G + 60% SBD07 | 102 | M | 3 | 102_3_M | 241 | 28.2
1 | Arable | 40% Std_For Gra Spray G + 60% SBD07 | 102 | M | 4 | 102_4_M | 348 | 33.2
1 | Arable | 40% Std_For Gra Spray G + 60% SBD07 | 102 | M | 6 | 102_6_M | 203 | 22
1 | Arable | 40% Std_For Gra Spray G + 60% SBD07 | 102 | M | 7 | 102_7_M | 268 | 24.2
1 | Arable | 40% Std_For Gra Spray G + 60% SBD07 | 102 | O | 6 | 102_6_O | 92 | 5.2
1 | Arable | 40% Std_For Gra Spray G + 60% SBD07 | 102 | Pd | 4 | 102_4_Pd | 304 | 20.8
1 | Arable | 40% Std_For Gra Spray G + 60% SBD07 | 102 | Pd | 6 | 102_6_Pd | 172 | 15.4
1 | Arable | 40% Std_For Gra Spray G + 60% SBD07 | 102 | Pd | 9 | 102_9_Pd | 111 | 10.2
1 | Arable | 40% Std_For Gra Spray G + 60% SBD07 | 102 | VL | 3 | 102_3_VL | 301 | 43.2
1 | Arable | 40% Std_For Gra Spray G + 60% SBD07 | 102 | VL | 4 | 102_4_VL | 398 | 46.2
1 | Arable | 40% Std_For Gra Spray G + 60% SBD07 | 102 | VL | 6 | 102_6_VL | 248 | 34.8
1 | Arable | 40% Std_For Gra Spray G + 60% SBD07 | 102 | WW | 3 | 102_3_WW | 380 | 74.4
1 | Arable | 40% Std_For Gra Spray G + 60% SBD07 | 102 | XL | 3 | 102_3_XL | 366 | 64.2
1 | Arable | 40% Std_For Gra Spray G + 60% SBD07 | 102 | XL | 4 | 102_4_XL | 449 | 58
1 | Arable | Std+For Gra Spray G | 103 | L | 3 | 103_3_L | 289 | 36
1 | Arable | Std+For Gra Spray G | 103 | L | 4 | 103_4_L | 398 | 43
1 | Arable | Std+For Gra Spray G | 103 | M | 3 | 103_3_M | 248 | 27
0 | Arable | 40% Std_For Gra Dry G + 60% SBD07 | 105 | D | 3 | 105_3_D | 162 | 12.6
0 | Arable | 40% Std_For Gra Dry G + 60% SBD07 | 105 | D | 4 | 105_4_D | 289 | 21.4
0 | Arable | 40% Std_For Gra Dry G + 60% SBD07 | 105 | D | 6 | 105_6_D | 152 | 12.8
0 | Arable | 40% Std_For Gra Dry G + 60% SBD07 | 105 | D | 7 | 105_7_D | 240 | 16
0 | Arable | 40% Std_For Gra Dry G + 60% SBD07 | 105 | D | 9 | 105_9_D | 101 | 7.8
0 | Arable | 40% Std_For Gra Dry G + 60% SBD07 | 105 | F1 | 4 | 105_4_F1 | 331 | 29.4
0 | Arable | 40% Std_For Gra Dry G + 60% SBD07 | 105 | F1 | 6 | 105_6_F1 | 177 | 18.6
0 | Arable | 40% Std_For Gra Dry G + 60% SBD07 | 105 | F1 | 7 | 105_7_F1 | 266 | 19.4
0 | Arable | 40% Std_For Gra Dry G + 60% SBD07 | 105 | F2 | 4 | 105_4_F2 | 330 | 30
0 | Arable | 40% Std_For Gra Dry G + 60% SBD07 | 105 | F2 | 7 | 105_7_F2 | 267 | 20
0 | Arable | 40% Std_For Gra Dry G + 60% SBD07 | 105 | F3 | 4 | 105_4_F3 | 330 | 30
0 | Arable | 40% Std_For Gra Dry G + 60% SBD07 | 105 | L | 3 | 105_3_L | 214 | 22.8
0 | Arable | 40% Std_For Gra Dry G + 60% SBD07 | 105 | L | 4 | 105_4_L | 329 | 30.4
0 | Arable | 40% Std_For Gra Dry G + 60% SBD07 | 105 | L | 6 | 105_6_L | 174 | 18.2
0 | Arable | 40% Std_For Gra Dry G + 60% SBD07 | 105 | L | 7 | 105_7_L | 264 | 20.8
0 | Arable | 40% Std_For Gra Dry G + 60% SBD07 | 105 | L | 9 | 105_9_L | 123 | 12.6
0 | Arable | 40% Std_For Gra Dry G + 60% SBD07 | 105 | M | 3 | 105_3_M | 195 | 19.2
0 | Arable | 40% Std_For Gra Dry G + 60% SBD07 | 105 | M | 4 | 105_4_M | 325 | 29
0 | Arable | 40% Std_For Gra Dry G + 60% SBD07 | 105 | M | 6 | 105_6_M | 171 | 17.2
0 | Arable | 40% Std_For Gra Dry G + 60% SBD07 | 105 | M | 7 | 105_7_M | 260 | 19.4
0 | Arable | 40% Std_For Gra Dry G + 60% SBD07 | 105 | M | 9 | 105_9_M | 119 | 11.2
0 | Arable | 40% Std_For Gra Dry G + 60% SBD07 | 105 | O | 3 | 105_3_O | 44 | 2.2
0 | Arable | 40% Std_For Gra Dry G + 60% SBD07 | 105 | O | 6 | 105_6_O | 38 | 2.2
0 | Arable | 40% Std_For Gra Dry G + 60% SBD07 | 105 | Pd | 3 | 105_3_Pd | 154 | 12
0 | Arable | 40% Std_For Gra Dry G + 60% SBD07 | 105 | Pd | 4 | 105_4_Pd | 282 | 19.6
0 | Arable | 40% Std_For Gra Dry G + 60% SBD07 | 105 | Pd | 6 | 105_6_Pd | 137 | 11.2
0 | Arable | 40% Std_For Gra Dry G + 60% SBD07 | 105 | Pd | 9 | 105_9_Pd | 88 | 7.2
0 | Arable | 40% Std_For Gra Dry G + 60% SBD07 | 105 | S1 | 4 | 105_4_S1 | 299 | 24
0 | Arable | 40% Std_For Gra Dry G + 60% SBD07 | 105 | S1 | 7 | 105_7_S1 | 246 | 17
0 | Arable | 40% Std_For Gra Dry G + 60% SBD07 | 105 | VL | 3 | 105_3_VL | 233 | 27.6
0 | Arable | 40% Std_For Gra Dry G + 60% SBD07 | 105 | VL | 4 | 105_4_VL | 360 | 37.8
0 | Arable | 40% Std_For Gra Dry G + 60% SBD07 | 105 | VL | 6 | 105_6_VL | 201 | 24
0 | Arable | 40% Std_For Gra Dry G + 60% SBD07 | 105 | VL | 7 | 105_7_VL | 282 | 24.8
0 | Arable | 40% Std_For Gra Dry G + 60% SBD07 | 105 | VL | 9 | 105_9_VL | 147 | 17
0 | Arable | 40% Std_For Gra Dry G + 60% SBD07 | 105 | WW | 3 | 105_3_WW | 313 | 47.4
0 | Arable | 40% Std_For Gra Dry G + 60% SBD07 | 105 | WW | 4 | 105_4_WW | 437 | 53.6
0 | Arable | 40% Std_For Gra Dry G + 60% SBD07 | 105 | WW | 6 | 105_6_WW | 271 | 43.6
0 | Arable | 40% Std_For Gra Dry G + 60% SBD07 | 105 | WW | 7 | 105_7_WW | 347 | 36.6
0 | Arable | 40% Std_For Gra Dry G + 60% SBD07 | 105 | WW | 9 | 105_9_WW | 203 | 32.4
0 | Arable | 40% Std_For Gra Dry G + 60% SBD07 | 105 | XL | 3 | 105_3_XL | 274 | 40.2
0 | Arable | 40% Std_For Gra Dry G + 60% SBD07 | 105 | XL | 4 | 105_4_XL | 395 | 46
0 | Arable | 40% Std_For Gra Dry G + 60% SBD07 | 105 | XL | 6 | 105_6_XL | 237 | 35.4
0 | Arable | 40% Std_For Gra Dry G + 60% SBD07 | 105 | XL | 7 | 105_7_XL | 318 | 31
0 | Arable | 40% Std_For Gra Dry G + 60% SBD07 | 105 | XL | 9 | 105_9_XL | 174 | 24
0 | Arable | Std+For Gra Dry G | 106 | D | 3 | 106_3_D | 123 | 12
0 | Arable | Std+For Gra Dry G | 106 | D | 6 | 106_6_D | 110 | 8
0 | Arable | Std+For Gra Dry G | 106 | D | 9 | 106_9_D | 62 | 4
0 | Arable | Std+For Gra Dry G | 106 | L | 3 | 106_3_L | 181 | 29
0 | Arable | Std+For Gra Dry G | 106 | L | 4 | 106_4_L | 322 | 39
0 | Arable | Std+For Gra Dry G | 106 | L | 9 | 106_9_L | 110 | 13
0 | Arable | Std+For Gra Dry G | 106 | M | 3 | 106_3_M | 165 | 24
0 | Arable | Std+For Gra Dry G | 106 | M | 6 | 106_6_M | 146 | 17
0 | Arable | Std+For Gra Dry G | 106 | M | 9 | 106_9_M | 96 | 11
0 | Arable | Std+For Gra Dry G | 106 | Pd | 3 | 106_3_Pd | 118 | 13
0 | Arable | Std+For Gra Dry G | 106 | Pd | 6 | 106_6_Pd | 103 | 9
0 | Arable | Std+For Gra Dry G | 106 | Pd | 9 | 106_9_Pd | 57 | 5
0 | Arable | Std+For Gra Dry G | 106 | VL | 3 | 106_3_VL | 206 | 36
0 | Arable | Std+For Gra Dry G | 106 | WW | 6 | 106_6_WW | 268 | 57
0 | Arable | Std Ret Dry NoG | 110 | D | 3 | 110_3_D | 122 | 7
0 | Arable | Std Ret Dry NoG | 110 | D | 6 | 110_6_D | 109 | 6
0 | Arable | Std Ret Dry NoG | 110 | D | 9 | 110_9_D | 59 | 4
0 | Arable | Std Ret Dry NoG | 110 | F1 | 4 | 110_4_F1 | 310 | 15
0 | Arable | Std Ret Dry NoG | 110 | F1 | 6 | 110_6_F1 | 154 | 10
0 | Arable | Std Ret Dry NoG | 110 | F1 | 7 | 110_7_F1 | 240 | 15
0 | Arable | Std Ret Dry NoG | 110 | L | 3 | 110_3_L | 174 | 10
0 | Arable | Std Ret Dry NoG | 110 | L | 4 | 110_4_L | 311 | 17
0 | Arable | Std Ret Dry NoG | 110 | L | 6 | 110_6_L | 159 | 11
0 | Arable | Std Ret Dry NoG | 110 | L | 7 | 110_7_L | 244 | 14
0 | Arable | Std Ret Dry NoG | 110 | L | 9 | 110_9_L | 108 | 8
0 | Arable | Std Ret Dry NoG | 110 | M | 3 | 110_3_M | 162 | 8
0 | Arable | Std Ret Dry NoG | 110 | M | 4 | 110_4_M | 296 | 14
0 | Arable | Std Ret Dry NoG | 110 | M | 6 | 110_6_M | 143 | 9
0 | Arable | Std Ret Dry NoG | 110 | M | 7 | 110_7_M | 228 | 13
0 | Arable | Std Ret Dry NoG | 110 | M | 9 | 110_9_M | 90 | 6
0 | Arable | Std Ret Dry NoG | 110 | Pd | 3 | 110_3_Pd | 114 | 7
0 | Arable | Std Ret Dry NoG | 110 | Pd | 4 | 110_4_Pd | 252 | 12
0 | Arable | Std Ret Dry NoG | 110 | Pd | 7 | 110_7_Pd | 188 | 10
0 | Arable | Std Ret Dry NoG | 110 | Pd | 9 | 110_9_Pd | 55 | 4
0 | Arable | Std Ret Dry NoG | 110 | S1 | 4 | 110_4_S1 | 269 | 13
0 | Arable | Std Ret Dry NoG | 110 | S3 | 7 | 110_7_S3 | 283 | 16
0 | Arable | Std Ret Dry NoG | 110 | VL | 3 | 110_3_VL | 200 | 13
0 | Arable | Std Ret Dry NoG | 110 | VL | 4 | 110_4_VL | 340 | 20
0 | Arable | Std Ret Dry NoG | 110 | VL | 6 | 110_6_VL | 184 | 13
0 | Arable | Std Ret Dry NoG | 110 | VL | 7 | 110_7_VL | 270 | 18
0 | Arable | Std Ret Dry NoG | 110 | WW | 3 | 110_3_WW | 282 | 18
0 | Arable | Std Ret Dry NoG | 110 | WW | 4 | 110_4_WW | 432 | 26
0 | Arable | Std Ret Dry NoG | 110 | WW | 7 | 110_7_WW | 330 | 20
0 | Arable | Std Ret Dry NoG | 110 | XL | 4 | 110_4_XL | 396 | 22
0 | Arable | Std Ret Dry NoG | 110 | XL | 9 | 110_9_XL | 168 | 9
1 | Arable | Std Ret Spray NoG | 111 | F1 | 4 | 111_4_F1 | 389 | 18
1 | Arable | Std Ret Spray NoG | 111 | L | 3 | 111_3_L | 268 | 15
1 | Arable | Std Ret Spray NoG | 111 | L | 4 | 111_4_L | 380 | 19
1 | Arable | Std Ret Spray NoG | 111 | L | 7 | 111_7_L | 286 | 16
1 | Arable | Std Ret Spray NoG | 111 | M | 3 | 111_3_M | 247 | 13
1 | Arable | Std Ret Spray NoG | 111 | M | 4 | 111_4_M | 392 | 16
1 | Arable | Std Ret Spray NoG | 111 | M | 7 | 111_7_M | 300 | 14
1 | Arable | Std Ret Spray NoG | 111 | VL | 3 | 111_3_VL | 289 | 19
1 | Arable | Std Ret Spray NoG | 111 | VL | 4 | 111_4_VL | 428 | 23
1 | Arable | Std Ret Spray NoG | 111 | WW | 4 | 111_4_WW | 518 | 37
1 | Arable | Std Ret Spray NoG | 111 | XL | 4 | 111_4_XL | 478 | 28
1 | DairyFarm | SMML_Pivot | 402 | L | 4 | 402_4_L | 352 | 46
1 | DairyFarm | SMML_Pivot | 402 | Pd | 3 | 402_3_Pd | 210 | 13
1 | DairyFarm | SMML_Pivot | 402 | Pd | 6 | 402_6_Pd | 179 | 16
1 | DairyFarm | SMML_Pivot | 402 | Pd | 7 | 402_7_Pd | 259 | 16
1 | DairyFarm | SMML_Pivot | 402 | Pd | 9 | 402_9_Pd | 124 | 12
1 | DairyFarm | SMML_Pivot | 402 | PdL | 4 | 402_4_PdL | 295 | 17
1 | DairyFarm | SMML_Pivot | 402 | PdL | 7 | 402_7_PdL | 259 | 17
1 | DairyFarm | SMML_WinOnKale_Pivot | 404 | Pd | 3 | 404_3_Pd | 208 | 19
1 | DairyFarm | SMML_WinOnKale_Pivot | 404 | Pd | 4 | 404_4_Pd | 301 | 27
1 | DairyFarm | SMML_WinOnKale_Pivot | 404 | Pd | 6 | 404_6_Pd | 181 | 21
1 | DairyFarm | SMML_WinOnKale_Pivot | 404 | Pd | 9 | 404_9_Pd | 126 | 15
1 | DairyFarm | SMML_WinOnKale_Pivot | 404 | PdL | 4 | 404_4_PdL | 309 | 34
1 | DairyFarm | SMML_WinOnKale_Pivot | 404 | PdL | 7 | 404_7_PdL | 266 | 25
0 | DairyFarm | SMML_Rain | 420 | D | 3 | 420_3_D | 115 | 11
0 | DairyFarm | SMML_Rain | 420 | D | 6 | 420_6_D | 113 | 14
0 | DairyFarm | SMML_Rain | 420 | D | 9 | 420_9_D | 67 | 6
0 | DairyFarm | SMML_Rain | 420 | L | 3 | 420_3_L | 156 | 15
0 | DairyFarm | SMML_Rain | 420 | L | 4 | 420_4_L | 274 | 32
0 | DairyFarm | SMML_Rain | 420 | L | 6 | 420_6_L | 149 | 18
0 | DairyFarm | SMML_Rain | 420 | L | 7 | 420_7_L | 230 | 26
0 | DairyFarm | SMML_Rain | 420 | L | 9 | 420_9_L | 106 | 11
0 | DairyFarm | SMML_Rain | 420 | M | 3 | 420_3_M | 143 | 16
0 | DairyFarm | SMML_Rain | 420 | M | 4 | 420_4_M | 263 | 36
0 | DairyFarm | SMML_Rain | 420 | M | 6 | 420_6_M | 137 | 20
0 | DairyFarm | SMML_Rain | 420 | Pd | 3 | 420_3_Pd | 112 | 10
0 | DairyFarm | SMML_Rain | 420 | Pd | 4 | 420_4_Pd | 238 | 30
0 | DairyFarm | SMML_Rain | 420 | Pd | 6 | 420_6_Pd | 110 | 13
0 | DairyFarm | SMML_Rain | 420 | Pd | 7 | 420_7_Pd | 195 | 22
0 | DairyFarm | SMML_Rain | 420 | Pd | 9 | 420_9_Pd | 64 | 5
0 | DairyFarm | SMML_Rain | 420 | PdL | 4 | 420_4_PdL | 260 | 20
0 | DairyFarm | SMML_Rain | 420 | PdL | 7 | 420_7_PdL | 217 | 17
0 | DairyFarm | SMML_Rain | 420 | VL | 3 | 420_3_VL | 173 | 20
0 | DairyFarm | SMML_Rain | 420 | VL | 4 | 420_4_VL | 288 | 37
0 | DairyFarm | SMML_Rain | 420 | VL | 6 | 420_6_VL | 166 | 21
0 | DairyFarm | SMML_Rain | 420 | VL | 7 | 420_7_VL | 245 | 30
0 | DairyFarm | SMML_Rain | 420 | VL | 9 | 420_9_VL | 123 | 14
0 | DairyFarm | SMML_Rain | 420 | XL | 3 | 420_3_XL | 203 | 27
0 | DairyFarm | SMML_Rain | 420 | XL | 4 | 420_4_XL | 321 | 35
0 | DairyFarm | SMML_Rain | 420 | XL | 9 | 420_9_XL | 142 | 20
0 | DairyFarm | SMML_WinOnKale_Rain | 421 | D | 3 | 421_3_D | 115 | 12
0 | DairyFarm | SMML_WinOnKale_Rain | 421 | D | 4 | 421_4_D | 245 | 32
0 | DairyFarm | SMML_WinOnKale_Rain | 421 | D | 6 | 421_6_D | 113 | 14
0 | DairyFarm | SMML_WinOnKale_Rain | 421 | D | 9 | 421_9_D | 66 | 6
0 | DairyFarm | SMML_WinOnKale_Rain | 421 | L | 3 | 421_3_L | 158 | 23
0 | DairyFarm | SMML_WinOnKale_Rain | 421 | L | 4 | 421_4_L | 280 | 39
0 | DairyFarm | SMML_WinOnKale_Rain | 421 | L | 6 | 421_6_L | 152 | 23
0 | DairyFarm | SMML_WinOnKale_Rain | 421 | L | 7 | 421_7_L | 233 | 29
0 | DairyFarm | SMML_WinOnKale_Rain | 421 | L | 9 | 421_9_L | 108 | 15
0 | DairyFarm | SMML_WinOnKale_Rain | 421 | M | 3 | 421_3_M | 145 | 21
0 | DairyFarm | SMML_WinOnKale_Rain | 421 | M | 4 | 421_4_M | 270 | 39
0 | DairyFarm | SMML_WinOnKale_Rain | 421 | M | 6 | 421_6_M | 140 | 23
0 | DairyFarm | SMML_WinOnKale_Rain | 421 | M | 7 | 421_7_M | 222 | 29
0 | DairyFarm | SMML_WinOnKale_Rain | 421 | M | 9 | 421_9_M | 94 | 12
0 | DairyFarm | SMML_WinOnKale_Rain | 421 | Pd | 3 | 421_3_Pd | 111 | 12
0 | DairyFarm | SMML_WinOnKale_Rain | 421 | Pd | 4 | 421_4_Pd | 241 | 31
0 | DairyFarm | SMML_WinOnKale_Rain | 421 | Pd | 6 | 421_6_Pd | 109 | 14
0 | DairyFarm | SMML_WinOnKale_Rain | 421 | Pd | 9 | 421_9_Pd | 63 | 6
0 | DairyFarm | SMML_WinOnKale_Rain | 421 | PdL | 4 | 421_4_PdL | 266 | 26
0 | DairyFarm | SMML_WinOnKale_Rain | 421 | PdL | 7 | 421_7_PdL | 220 | 20
0 | DairyFarm | SMML_WinOnKale_Rain | 421 | VL | 3 | 421_3_VL | 176 | 30
0 | DairyFarm | SMML_WinOnKale_Rain | 421 | VL | 4 | 421_4_VL | 296 | 49
0 | DairyFarm | SMML_WinOnKale_Rain | 421 | VL | 6 | 421_6_VL | 171 | 30
0 | DairyFarm | SMML_WinOnKale_Rain | 421 | VL | 7 | 421_7_VL | 250 | 34
0 | DairyFarm | SMML_WinOnKale_Rain | 421 | VL | 9 | 421_9_VL | 127 | 20
0 | DairyFarm | SMML_WinOnKale_Rain | 421 | XL | 3 | 421_3_XL | 208 | 46
0 | DairyFarm | SMML_WinOnKale_Rain | 421 | XL | 4 | 421_4_XL | 332 | 53
0 | DairyFarm | SMML_WinOnKale_Rain | 421 | XL | 6 | 421_6_XL | 198 | 44
0 | DairyFarm | SMML_WinOnKale_Rain | 421 | XL | 9 | 421_9_XL | 149 | 33
1 | DairyFarm | SMMM_Pivot | 422 | D | 3 | 422_3_D | 209 | 32.8
1 | DairyFarm | SMMM_Pivot | 422 | D | 6 | 422_6_D | 178 | 30.4
1 | DairyFarm | SMMM_Pivot | 422 | D | 9 | 422_9_D | 123 | 26.8
1 | DairyFarm | SMMM_Pivot | 422 | L | 3 | 422_3_L | 293 | 58.8
1 | DairyFarm | SMMM_Pivot | 422 | L | 4 | 422_4_L | 352 | 56.8
1 | DairyFarm | SMMM_Pivot | 422 | L | 6 | 422_6_L | 187 | 40.8
1 | DairyFarm | SMMM_Pivot | 422 | L | 7 | 422_7_L | 251 | 52.2
1 | DairyFarm | SMMM_Pivot | 422 | M | 3 | 422_3_M | 229 | 33.4
1 | DairyFarm | SMMM_Pivot | 422 | M | 4 | 422_4_M | 362 | 40.4
1 | DairyFarm | SMMM_Pivot | 422 | M | 6 | 422_6_M | 203 | 28.8
1 | DairyFarm | SMMM_Pivot | 422 | Pd | 3 | 422_3_Pd | 210 | 15.4
1 | DairyFarm | SMMM_Pivot | 422 | Pd | 6 | 422_6_Pd | 179 | 19.6
1 | DairyFarm | SMMM_Pivot | 422 | VL | 3 | 422_3_VL | 301 | 69.4
1 | DairyFarm | SMMM_Pivot | 422 | VL | 4 | 422_4_VL | 390 | 73.8
1 | DairyFarm | SMMM_Pivot | 422 | VL | 6 | 422_6_VL | 240 | 51.6
1 | DairyFarm | SMMM_Pivot | 422 | VL | 7 | 422_7_VL | 303 | 66.2
1 | DairyFarm | SMMM_Pivot | 422 | VL | 9 | 422_9_VL | 186 | 39.2
1 | DairyFarm | SMMM_Pivot | 422 | XL | 3 | 422_3_XL | 361 | 101.4
1 | DairyFarm | SMMM_Pivot | 422 | XL | 4 | 422_4_XL | 456 | 94.2
1 | DairyFarm | SMMM_Pivot | 422 | XL | 9 | 422_9_XL | 202 | 48.8
1 | DairyFarm | SMMM_WinOnKale_Pivot | 423 | D | 3 | 423_3_D | 207 | 34.8
1 | DairyFarm | SMMM_WinOnKale_Pivot | 423 | D | 4 | 423_4_D | 303 | 47
1 | DairyFarm | SMMM_WinOnKale_Pivot | 423 | D | 6 | 423_6_D | 181 | 31.6
1 | DairyFarm | SMMM_WinOnKale_Pivot | 423 | D | 9 | 423_9_D | 126 | 26.4
1 | DairyFarm | SMMM_WinOnKale_Pivot | 423 | L | 3 | 423_3_L | 296 | 66.2
1 | DairyFarm | SMMM_WinOnKale_Pivot | 423 | L | 4 | 423_4_L | 363 | 69.8
1 | DairyFarm | SMMM_WinOnKale_Pivot | 423 | L | 6 | 423_6_L | 194 | 46.4
1 | DairyFarm | SMMM_WinOnKale_Pivot | 423 | L | 7 | 423_7_L | 261 | 55.4
1 | DairyFarm | SMMM_WinOnKale_Pivot | 423 | L | 9 | 423_9_L | 166 | 35.8
1 | DairyFarm | SMMM_WinOnKale_Pivot | 423 | M | 3 | 423_3_M | 230 | 40
1 | DairyFarm | SMMM_WinOnKale_Pivot | 423 | M | 4 | 423_4_M | 366 | 51.2
1 | DairyFarm | SMMM_WinOnKale_Pivot | 423 | M | 6 | 423_6_M | 208 | 35.2
1 | DairyFarm | SMMM_WinOnKale_Pivot | 423 | M | 7 | 423_7_M | 289 | 44.6
1 | DairyFarm | SMMM_WinOnKale_Pivot | 423 | M | 9 | 423_9_M | 154 | 28.4
1 | DairyFarm | SMMM_WinOnKale_Pivot | 423 | Pd | 3 | 423_3_Pd | 207 | 21.4
1 | DairyFarm | SMMM_WinOnKale_Pivot | 423 | Pd | 6 | 423_6_Pd | 181 | 23
1 | DairyFarm | SMMM_WinOnKale_Pivot | 423 | VL | 3 | 423_3_VL | 307 | 82.4
1 | DairyFarm | SMMM_WinOnKale_Pivot | 423 | VL | 4 | 423_4_VL | 397 | 89.8
1 | DairyFarm | SMMM_WinOnKale_Pivot | 423 | VL | 6 | 423_6_VL | 245 | 62.2
1 | DairyFarm | SMMM_WinOnKale_Pivot | 423 | VL | 9 | 423_9_VL | 189 | 47.4
1 | DairyFarm | SMMM_WinOnKale_Pivot | 423 | XL | 3 | 423_3_XL | 369 | 118.6
1 | DairyFarm | SMMM_WinOnKale_Pivot | 423 | XL | 4 | 423_4_XL | 465 | 115
1 | DairyFarm | SMMM_WinOnKale_Pivot | 423 | XL | 6 | 423_6_XL | 284 | 86.4
1 | DairyFarm | SMMM_WinOnKale_Pivot | 423 | XL | 9 | 423_9_XL | 210 | 66.4
0 | DairySupport | SBD44 | 450 | D | 3 | 450_3_D | 130 | 9.3
0 | DairySupport | SBD44 | 450 | D | 6 | 450_6_D | 121 | 11.4
0 | DairySupport | SBD44 | 450 | D | 7 | 450_7_D | 211 | 17.6
0 | DairySupport | SBD44 | 450 | D | 9 | 450_9_D | 67 | 4.2
0 | DairySupport | SBD44 | 450 | F1 | 2 | 450_2_F1 | 417 | 38.9
0 | DairySupport | SBD44 | 450 | F1 | 4 | 450_4_F1 | 290 | 31.3
0 | DairySupport | SBD44 | 450 | F1 | 6 | 450_6_F1 | 144 | 14.7
0 | DairySupport | SBD44 | 450 | F1 | 7 | 450_7_F1 | 234 | 20.6
0 | DairySupport | SBD44 | 450 | F2 | 4 | 450_4_F2 | 293 | 32.3
0 | DairySupport | SBD44 | 450 | F2 | 7 | 450_7_F2 | 241 | 22
0 | DairySupport | SBD44 | 450 | L | 2 | 450_2_L | 412 | 42.2
0 | DairySupport | SBD44 | 450 | L | 3 | 450_3_L | 166 | 13.3
0 | DairySupport | SBD44 | 450 | L | 4 | 450_4_L | 291 | 31.9
0 | DairySupport | SBD44 | 450 | L | 6 | 450_6_L | 147 | 13.8
0 | DairySupport | SBD44 | 450 | L | 7 | 450_7_L | 236 | 19.1
0 | DairySupport | SBD44 | 450 | L | 9 | 450_9_L | 91 | 8.2
0 | DairySupport | SBD44 | 450 | M | 2 | 450_2_M | 408 | 40.4
0 | DairySupport | SBD44 | 450 | M | 3 | 450_3_M | 159 | 15.1
0 | DairySupport | SBD44 | 450 | M | 4 | 450_4_M | 285 | 34.7
0 | DairySupport | SBD44 | 450 | M | 6 | 450_6_M | 142 | 16.6
0 | DairySupport | SBD44 | 450 | M | 7 | 450_7_M | 231 | 22.7
0 | DairySupport | SBD44 | 450 | M | 9 | 450_9_M | 87 | 8.1
0 | DairySupport | SBD44 | 450 | O | 3 | 450_3_O | 0 | 0.5
0 | DairySupport | SBD44 | 450 | O | 6 | 450_6_O | 4 | 0.5
0 | DairySupport | SBD44 | 450 | Pd | 2 | 450_2_Pd | 365 | 29.2
0 | DairySupport | SBD44 | 450 | Pd | 3 | 450_3_Pd | 116 | 7.9
0 | DairySupport | SBD44 | 450 | Pd | 4 | 450_4_Pd | 241 | 24
0 | DairySupport | SBD44 | 450 | Pd | 6 | 450_6_Pd | 101 | 8.6
0 | DairySupport | SBD44 | 450 | Pd | 9 | 450_9_Pd | 45 | 3.5
0 | DairySupport | SBD44 | 450 | PdL | 4 | 450_4_PdL | 268 | 26
0 | DairySupport | SBD44 | 450 | S2 | 2 | 450_2_S2 | 415 | 40.5
0 | DairySupport | SBD44 | 450 | S2 | 4 | 450_4_S2 | 290 | 31.7
0 | DairySupport | SBD44 | 450 | S3 | 7 | 450_7_S3 | 266 | 32.7
0 | DairySupport | SBD44 | 450 | VL | 2 | 450_2_VL | 449 | 48.3
0 | DairySupport | SBD44 | 450 | VL | 3 | 450_3_VL | 190 | 19.6
0 | DairySupport | SBD44 | 450 | VL | 4 | 450_4_VL | 312 | 38.4
0 | DairySupport | SBD44 | 450 | VL | 6 | 450_6_VL | 171 | 17.4
0 | DairySupport | SBD44 | 450 | VL | 7 | 450_7_VL | 260 | 22.3
0 | DairySupport | SBD44 | 450 | WW | 3 | 450_3_WW | 269 | 45.3
0 | DairySupport | SBD44 | 450 | WW | 4 | 450_4_WW | 390 | 54.5
0 | DairySupport | SBD44 | 450 | WW | 6 | 450_6_WW | 237 | 41.7
0 | DairySupport | SBD44 | 450 | WW | 7 | 450_7_WW | 313 | 37.6
0 | DairySupport | SBD44 | 450 | XL | 3 | 450_3_XL | 229 | 34
0 | DairySupport | SBD44 | 450 | XL | 4 | 450_4_XL | 347 | 47.4
0 | DairySupport | SBD44 | 450 | XL | 9 | 450_9_XL | 147 | 19.7
1 | DairySupport | SBD50 | 451 | D | 3 | 451_3_D | 217 | 56
1 | DairySupport | SBD50 | 451 | D | 6 | 451_6_D | 175 | 44
1 | DairySupport | SBD50 | 451 | D | 9 | 451_9_D | 101 | 19
1 | DairySupport | SBD50 | 451 | F1 | 6 | 451_6_F1 | 193 | 45
1 | DairySupport | SBD50 | 451 | F1 | 7 | 451_7_F1 | 253 | 37
1 | DairySupport | SBD50 | 451 | L | 3 | 451_3_L | 288 | 86
1 | DairySupport | SBD50 | 451 | L | 4 | 451_4_L | 337 | 66
1 | DairySupport | SBD50 | 451 | L | 6 | 451_6_L | 201 | 54
1 | DairySupport | SBD50 | 451 | L | 7 | 451_7_L | 283 | 47
1 | DairySupport | SBD50 | 451 | M | 3 | 451_3_M | 239 | 64
1 | DairySupport | SBD50 | 451 | M | 4 | 451_4_M | 320 | 57
1 | DairySupport | SBD50 | 451 | M | 6 | 451_6_M | 195 | 45
1 | DairySupport | SBD50 | 451 | M | 7 | 451_7_M | 246 | 40
1 | DairySupport | SBD50 | 451 | Pd | 3 | 451_3_Pd | 204 | 31
1 | DairySupport | SBD50 | 451 | Pd | 4 | 451_4_Pd | 280 | 32
1 | DairySupport | SBD50 | 451 | Pd | 6 | 451_6_Pd | 163 | 29
1 | DairySupport | SBD50 | 451 | Pd | 9 | 451_9_Pd | 85 | 13
1 | DairySupport | SBD50 | 451 | VL | 3 | 451_3_VL | 298 | 102
1 | DairySupport | SBD50 | 451 | VL | 4 | 451_4_VL | 364 | 79
1 | DairySupport | SBD50 | 451 | WW | 3 | 451_3_WW | 370 | 171
1 | DairySupport | SBD50 | 451 | WW | 7 | 451_7_WW | 354 | 71
1 | DairySupport | SBD50 | 451 | XL | 4 | 451_4_XL | 425 | 95
1 | Sheep-Beef-Deer | SBD26 | 301 | D | 3 | 301_3_D | 217 | 19
1 | Sheep-Beef-Deer | SBD26 | 301 | D | 6 | 301_6_D | 172 | 16
1 | Sheep-Beef-Deer | SBD26 | 301 | F1 | 4 | 301_4_F1 | 346 | 22
1 | Sheep-Beef-Deer | SBD26 | 301 | F1 | 7 | 301_7_F1 | 253 | 18
1 | Sheep-Beef-Deer | SBD26 | 301 | F2 | 4 | 301_4_F2 | 338 | 24
1 | Sheep-Beef-Deer | SBD26 | 301 | F3 | 4 | 301_4_F3 | 338 | 24
1 | Sheep-Beef-Deer | SBD26 | 301 | L | 3 | 301_3_L | 289 | 26
1 | Sheep-Beef-Deer | SBD26 | 301 | L | 4 | 301_4_L | 334 | 26
1 | Sheep-Beef-Deer | SBD26 | 301 | M | 3 | 301_3_M | 237 | 21
1 | Sheep-Beef-Deer | SBD26 | 301 | M | 4 | 301_4_M | 317 | 23
1 | Sheep-Beef-Deer | SBD26 | 301 | M | 7 | 301_7_M | 246 | 19
1 | Sheep-Beef-Deer | SBD26 | 301 | O | 2 | 301_2_O | 355 | 18
1 | Sheep-Beef-Deer | SBD26 | 301 | Pd | 2 | 301_2_Pd | 387 | 18
1 | Sheep-Beef-Deer | SBD26 | 301 | Pd | 3 | 301_3_Pd | 206 | 12
1 | Sheep-Beef-Deer | SBD26 | 301 | Pd | 4 | 301_4_Pd | 278 | 15
1 | Sheep-Beef-Deer | SBD26 | 301 | S1 | 4 | 301_4_S1 | 291 | 20
1 | Sheep-Beef-Deer | SBD26 | 301 | S2 | 2 | 301_2_S2 | 440 | 26
1 | Sheep-Beef-Deer | SBD26 | 301 | VL | 3 | 301_3_VL | 298 | 32
1 | Sheep-Beef-Deer | SBD26 | 301 | VL | 4 | 301_4_VL | 364 | 32
1 | Sheep-Beef-Deer | SBD26 | 301 | VL | 6 | 301_6_VL | 244 | 26
1 | Sheep-Beef-Deer | SBD26 | 301 | WW | 3 | 301_3_WW | 369 | 55
1 | Sheep-Beef-Deer | SBD26 | 301 | WW | 4 | 301_4_WW | 443 | 46
1 | Sheep-Beef-Deer | SBD26 | 301 | XL | 2 | 301_2_XL | 516 | 36
1 | Sheep-Beef-Deer | SBD26 | 301 | XL | 3 | 301_3_XL | 372 | 47
1 | Sheep-Beef-Deer | SBD26 | 301 | XL | 4 | 301_4_XL | 423 | 41
0 | Sheep-Beef-Deer | SBD20 | 302 | D | 2 | 302_2_D | 399 | 12.7
0 | Sheep-Beef-Deer | SBD20 | 302 | D | 3 | 302_3_D | 132 | 1.7
0 | Sheep-Beef-Deer | SBD20 | 302 | D | 4 | 302_4_D | 257 | 10.4
0 | Sheep-Beef-Deer | SBD20 | 302 | D | 6 | 302_6_D | 121 | 3.6
0 | Sheep-Beef-Deer | SBD20 | 302 | D | 7 | 302_7_D | 214 | 7.7
0 | Sheep-Beef-Deer | SBD20 | 302 | F1 | 2 | 302_2_F1 | 409 | 14.4
0 | Sheep-Beef-Deer | SBD20 | 302 | F1 | 4 | 302_4_F1 | 282 | 14.6
0 | Sheep-Beef-Deer | SBD20 | 302 | F1 | 6 | 302_6_F1 | 143 | 8.4
0 | Sheep-Beef-Deer | SBD20 | 302 | F1 | 7 | 302_7_F1 | 235 | 8.7
0 | Sheep-Beef-Deer | SBD20 | 302 | F2 | 2 | 302_2_F2 | 412 | 14.5
0 | Sheep-Beef-Deer | SBD20 | 302 | F2 | 4 | 302_4_F2 | 283 | 14.1
0 | Sheep-Beef-Deer | SBD20 | 302 | F2 | 7 | 302_7_F2 | 237 | 9.3
0 | Sheep-Beef-Deer | SBD20 | 302 | F3 | 2 | 302_2_F3 | 412 | 14.5
0 | Sheep-Beef-Deer | SBD20 | 302 | F3 | 4 | 302_4_F3 | 283 | 14.1
0 | Sheep-Beef-Deer | SBD20 | 302 | L | 2 | 302_2_L | 403 | 14.7
0 | Sheep-Beef-Deer | SBD20 | 302 | L | 3 | 302_3_L | 165 | 3.9
0 | Sheep-Beef-Deer | SBD20 | 302 | L | 4 | 302_4_L | 283 | 13.6
0 | Sheep-Beef-Deer | SBD20 | 302 | L | 6 | 302_6_L | 144 | 6.9
0 | Sheep-Beef-Deer | SBD20 | 302 | L | 7 | 302_7_L | 236 | 8.2
0 | Sheep-Beef-Deer | SBD20 | 302 | L | 9 | 302_9_L | 91 | 4.6
0 | Sheep-Beef-Deer | SBD20 | 302 | M | 2 | 302_2_M | 400 | 14.5
0 | Sheep-Beef-Deer | SBD20 | 302 | M | 3 | 302_3_M | 160 | 5.7
0 | Sheep-Beef-Deer | SBD20 | 302 | M | 4 | 302_4_M | 279 | 13.7
0 | Sheep-Beef-Deer | SBD20 | 302 | M | 6 | 302_6_M | 141 | 7.3
0 | Sheep-Beef-Deer | SBD20 | 302 | M | 7 | 302_7_M | 232 | 8.7
0 | Sheep-Beef-Deer | SBD20 | 302 | M | 9 | 302_9_M | 86 | 4.6
0 | Sheep-Beef-Deer | SBD20 | 302 | O | 2 | 302_2_O | 339 | 10.3
0 | Sheep-Beef-Deer | SBD20 | 302 | O | 3 | 302_3_O | 0 | 1.2
0 | Sheep-Beef-Deer | SBD20 | 302 | Pd | 2 | 302_2_Pd | 359 | 12.4
0 | Sheep-Beef-Deer | SBD20 | 302 | Pd | 3 | 302_3_Pd | 118 | 4.2
0 | Sheep-Beef-Deer | SBD20 | 302 | Pd | 4 | 302_4_Pd | 242 | 10.7
0 | Sheep-Beef-Deer | SBD20 | 302 | Pd | 6 | 302_6_Pd | 101 | 4.3
0 | Sheep-Beef-Deer | SBD20 | 302 | Pd | 9 | 302_9_Pd | 46 | 2.7
0 | Sheep-Beef-Deer | SBD20 | 302 | PdL | 2 | 302_2_PdL | 350 | 14.2
0 | Sheep-Beef-Deer | SBD20 | 302 | PdL | 4 | 302_4_PdL | 261 | 13.4
0 | Sheep-Beef-Deer | SBD20 | 302 | S1 | 2 | 302_2_S1 | 391 | 12.5
0 | Sheep-Beef-Deer | SBD20 | 302 | S1 | 4 | 302_4_S1 | 265 | 11.4
0 | Sheep-Beef-Deer | SBD20 | 302 | S1 | 7 | 302_7_S1 | 220 | 8.4
0 | Sheep-Beef-Deer | SBD20 | 302 | S2 | 2 | 302_2_S2 | 406 | 14.5
0 | Sheep-Beef-Deer | SBD20 | 302 | S2 | 4 | 302_4_S2 | 282 | 13.5
0 | Sheep-Beef-Deer | SBD20 | 302 | S2 | 7 | 302_7_S2 | 235 | 8.8
0 | Sheep-Beef-Deer | SBD20 | 302 | S3 | 2 | 302_2_S3 | 435 | 19.3
0 | Sheep-Beef-Deer | SBD20 | 302 | S3 | 4 | 302_4_S3 | 309 | 19.6
0 | Sheep-Beef-Deer | SBD20 | 302 | S3 | 7 | 302_7_S3 | 261 | 13.4
0 | Sheep-Beef-Deer | SBD20 | 302 | S3 | 10 | 302_10_S3 | 298 | 13.3
0 | Sheep-Beef-Deer | SBD20 | 302 | S4 | 2 | 302_2_S4 | 399 | 18
0 | Sheep-Beef-Deer | SBD20 | 302 | VL | 2 | 302_2_VL | 439 | 17.3
0 | Sheep-Beef-Deer | SBD20 | 302 | VL | 3 | 302_3_VL | 185 | 7.3
0 | Sheep-Beef-Deer | SBD20 | 302 | VL | 4 | 302_4_VL | 301 | 15.9
0 | Sheep-Beef-Deer | SBD20 | 302 | VL | 6 | 302_6_VL | 166 | 7.6
0 | Sheep-Beef-Deer | SBD20 | 302 | VL | 7 | 302_7_VL | 256 | 9.3
0 | Sheep-Beef-Deer | SBD20 | 302 | WW | 3 | 302_3_WW | 258 | 20.5
0 | Sheep-Beef-Deer | SBD20 | 302 | WW | 4 | 302_4_WW | 375 | 25.3
0 | Sheep-Beef-Deer | SBD20 | 302 | WW | 7 | 302_7_WW | 303 | 18.1
0 | Sheep-Beef-Deer | SBD20 | 302 | XL | 2 | 302_2_XL | 470 | 20.8
0 | Sheep-Beef-Deer | SBD20 | 302 | XL | 3 | 302_3_XL | 219 | 15.3
0 | Sheep-Beef-Deer | SBD20 | 302 | XL | 4 | 302_4_XL | 333 | 21.7
0 | Sheep-Beef-Deer | SBD20 | 302 | XL | 6 | 302_6_XL | 194 | 15.4
0 | Sheep-Beef-Deer | SBD20 | 302 | XL | 7 | 302_7_XL | 281 | 15.4
0 | Sheep-Beef-Deer | SBD20 | 302 | XL | 9 | 302_9_XL | 138 | 9.9
1 | Sheep-Beef-Deer | SBD12 | 501 | D | 3 | 501_3_D | 217 | 40
1 | Sheep-Beef-Deer | SBD12 | 501 | D | 6 | 501_6_D | 175 | 33
1 | Sheep-Beef-Deer | SBD12 | 501 | F1 | 4 | 501_4_F1 | 349 | 39
1 | Sheep-Beef-Deer | SBD12 | 501 | F1 | 7 | 501_7_F1 | 253 | 27
1 | Sheep-Beef-Deer | SBD12 | 501 | L | 3 | 501_3_L | 288 | 61
1 | Sheep-Beef-Deer | SBD12 | 501 | L | 4 | 501_4_L | 337 | 49
1 | Sheep-Beef-Deer | SBD12 | 501 | L | 7 | 501_7_L | 283 | 32
1 | Sheep-Beef-Deer | SBD12 | 501 | L | 9 | 501_9_L | 126 | 20
1 | Sheep-Beef-Deer | SBD12 | 501 | M | 3 | 501_3_M | 239 | 46
1 | Sheep-Beef-Deer | SBD12 | 501 | M | 4 | 501_4_M | 320 | 42
1 | Sheep-Beef-Deer | SBD12 | 501 | M | 6 | 501_6_M | 195 | 36
1 | Sheep-Beef-Deer | SBD12 | 501 | M | 7 | 501_7_M | 246 | 30
1 | Sheep-Beef-Deer | SBD12 | 501 | O | 6 | 501_6_O | 90 | 8
1 | Sheep-Beef-Deer | SBD12 | 501 | Pd | 3 | 501_3_Pd | 204 | 24
1 | Sheep-Beef-Deer | SBD12 | 501 | Pd | 4 | 501_4_Pd | 280 | 25
1 | Sheep-Beef-Deer | SBD12 | 501 | Pd | 6 | 501_6_Pd | 163 | 24
1 | Sheep-Beef-Deer | SBD12 | 501 | Pd | 7 | 501_7_Pd | 230 | 18
1 | Sheep-Beef-Deer | SBD12 | 501 | VL | 3 | 501_3_VL | 298 | 74
1 | Sheep-Beef-Deer | SBD12 | 501 | VL | 4 | 501_4_VL | 364 | 60
1 | Sheep-Beef-Deer | SBD12 | 501 | VL | 6 | 501_6_VL | 242 | 56
1 | Sheep-Beef-Deer | SBD12 | 501 | VL | 7 | 501_7_VL | 301 | 39
1 | Sheep-Beef-Deer | SBD12 | 501 | WW | 3 | 501_3_WW | 370 | 129
1 | Sheep-Beef-Deer | SBD12 | 501 | WW | 4 | 501_4_WW | 445 | 87
1 | Sheep-Beef-Deer | SBD12 | 501 | WW | 6 | 501_6_WW | 286 | 86
1 | Sheep-Beef-Deer | SBD12 | 501 | XL | 9 | 501_9_XL | 182 | 34
0 | Sheep-Beef-Deer | SBD06 | 502 | D | 3 | 502_3_D | 130 | 6.5
0 | Sheep-Beef-Deer | SBD06 | 502 | D | 4 | 502_4_D | 259 | 22.4
0 | Sheep-Beef-Deer | SBD06 | 502 | D | 6 | 502_6_D | 121 | 8.6
0 | Sheep-Beef-Deer | SBD06 | 502 | D | 7 | 502_7_D | 211 | 14.1
0 | Sheep-Beef-Deer | SBD06 | 502 | D | 9 | 502_9_D | 67 | 3.5
0 | Sheep-Beef-Deer | SBD06 | 502 | F1 | 2 | 502_2_F1 | 417 | 34.7
0 | Sheep-Beef-Deer | SBD06 | 502 | F1 | 4 | 502_4_F1 | 290 | 28.5
0 | Sheep-Beef-Deer | SBD06 | 502 | F1 | 6 | 502_6_F1 | 144 | 13.3
0 | Sheep-Beef-Deer | SBD06 | 502 | F1 | 7 | 502_7_F1 | 234 | 17.8
0 | Sheep-Beef-Deer | SBD06 | 502 | F2 | 2 | 502_2_F2 | 423 | 36.3
0 | Sheep-Beef-Deer | SBD06 | 502 | F2 | 4 | 502_4_F2 | 293 | 28.8
0 | Sheep-Beef-Deer | SBD06 | 502 | F2 | 7 | 502_7_F2 | 241 | 19.8
0 | Sheep-Beef-Deer | SBD06 | 502 | F3 | 4 | 502_4_F3 | 293 | 28.8
0 | Sheep-Beef-Deer | SBD06 | 502 | L | 2 | 502_2_L | 412 | 37.3
0 | Sheep-Beef-Deer | SBD06 | 502 | L | 3 | 502_3_L | 166 | 12.3
0 | Sheep-Beef-Deer | SBD06 | 502 | L | 4 | 502_4_L | 291 | 28.4
0 | Sheep-Beef-Deer | SBD06 | 502 | L | 6 | 502_6_L | 147 | 12.3
0 | Sheep-Beef-Deer | SBD06 | 502 | L | 7 | 502_7_L | 236 | 16.9
0 | Sheep-Beef-Deer | SBD06 | 502 | L | 9 | 502_9_L | 91 | 7.5
0 | Sheep-Beef-Deer | SBD06 | 502 | M | 3 | 502_3_M | 159 | 12.3
0 | Sheep-Beef-Deer | SBD06 | 502 | M | 4 | 502_4_M | 285 | 29.2
0 | Sheep-Beef-Deer | SBD06 | 502 | M | 6 | 502_6_M | 142 | 13.2
0 | Sheep-Beef-Deer | SBD06 | 502 | M | 9 | 502_9_M | 87 | 7.4
0 | Sheep-Beef-Deer | SBD06 | 502 | Pd | 3 | 502_3_Pd | 116 | 6.5
0 | Sheep-Beef-Deer | SBD06 | 502 | Pd | 4 | 502_4_Pd | 241 | 19.7
0 | Sheep-Beef-Deer | SBD06 | 502 | Pd | 6 | 502_6_Pd | 101 | 7.2
0 | Sheep-Beef-Deer | SBD06 | 502 | Pd | 7 | 502_7_Pd | 191 | 13.1
0 | Sheep-Beef-Deer | SBD06 | 502 | Pd | 9 | 502_9_Pd | 45 | 3.4
0 | Sheep-Beef-Deer | SBD06 | 502 | PdL | 4 | 502_4_PdL | 268 | 23.8
0 | Sheep-Beef-Deer | SBD06 | 502 | S1 | 4 | 502_4_S1 | 267 | 24
0 | Sheep-Beef-Deer | SBD06 | 502 | S1 | 7 | 502_7_S1 | 218 | 16.2
0 | Sheep-Beef-Deer | SBD06 | 502 | S2 | 2 | 502_2_S2 | 415 | 36.3
0 | Sheep-Beef-Deer | SBD06 | 502 | S2 | 4 | 502_4_S2 | 290 | 28.2
0 | Sheep-Beef-Deer | SBD06 | 502 | S3 | 2 | 502_2_S3 | 447 | 49
0 | Sheep-Beef-Deer | SBD06 | 502 | S3 | 4 | 502_4_S3 | 321 | 43.6
0 | Sheep-Beef-Deer | SBD06 | 502 | S3 | 7 | 502_7_S3 | 266 | 28.5
0 | Sheep-Beef-Deer | SBD06 | 502 | VL | 2 | 502_2_VL | 449 | 43.4
0 | Sheep-Beef-Deer | SBD06 | 502 | VL | 3 | 502_3_VL | 190 | 18
0 | Sheep-Beef-Deer | SBD06 | 502 | VL | 4 | 502_4_VL | 312 | 34.2
0 | Sheep-Beef-Deer | SBD06 | 502 | VL | 6 | 502_6_VL | 171 | 15.3
0 | Sheep-Beef-Deer | SBD06 | 502 | VL | 7 | 502_7_VL | 260 | 20.1
0 | Sheep-Beef-Deer | SBD06 | 502 | VL | 9 | 502_9_VL | 117 | 8.6
0 | Sheep-Beef-Deer | SBD06 | 502 | WW | 3 | 502_3_WW | 269 | 43.9
0 | Sheep-Beef-Deer | SBD06 | 502 | WW | 4 | 502_4_WW | 390 | 53.1
0 | Sheep-Beef-Deer | SBD06 | 502 | WW | 6 | 502_6_WW | 237 | 40.3
0 | Sheep-Beef-Deer | SBD06 | 502 | WW | 9 | 502_9_WW | 174 | 28.7
0 | Sheep-Beef-Deer | SBD06 | 502 | XL | 4 | 502_4_XL | 347 | 46.1
0 | Sheep-Beef-Deer | SBD06 | 502 | XL | 6 | 502_6_XL | 205 | 30.1
0 | Sheep-Beef-Deer | SBD06 | 502 | XL | 9 | 502_9_XL | 147 | 19
1 | Sheep-Beef-Deer | SBD11 | 551 | D | 3 | 551_3_D | 217 | 26
1 | Sheep-Beef-Deer | SBD11 | 551 | F1 | 4 | 551_4_F1 | 346 | 24
1 | Sheep-Beef-Deer | SBD11 | 551 | F1 | 7 | 551_7_F1 | 253 | 22
1 | Sheep-Beef-Deer | SBD11 | 551 | L | 3 | 551_3_L | 288 | 37
1 | Sheep-Beef-Deer | SBD11 | 551 | L | 4 | 551_4_L | 334 | 30
1 | Sheep-Beef-Deer | SBD11 | 551 | L | 7 | 551_7_L | 283 | 25
1 | Sheep-Beef-Deer | SBD11 | 551 | M | 3 | 551_3_M | 237 | 30
1 | Sheep-Beef-Deer | SBD11 | 551 | M | 7 | 551_7_M | 246 | 23
1 | Sheep-Beef-Deer | SBD11 | 551 | Pd | 3 | 551_3_Pd | 206 | 16
1 | Sheep-Beef-Deer | SBD11 | 551 | Pd | 4 | 551_4_Pd | 278 | 16
1 | Sheep-Beef-Deer | SBD11 | 551 | Pd | 6 | 551_6_Pd | 160 | 16
1 | Sheep-Beef-Deer | SBD11 | 551 | VL | 3 | 551_3_VL | 298 | 45
1 | Sheep-Beef-Deer | SBD11 | 551 | VL | 4 | 551_4_VL | 364 | 37
0 | Sheep-Beef-Deer | SBD05 | 552 | D | 3 | 552_3_D | 130 | 3.3
0 | Sheep-Beef-Deer | SBD05 | 552 | D | 6 | 552_6_D | 121 | 5.3
0 | Sheep-Beef-Deer | SBD05 | 552 | D | 9 | 552_9_D | 67 | 2.7
0 | Sheep-Beef-Deer | SBD05 | 552 | F1 | 2 | 552_2_F1 | 414 | 20.1
0 | Sheep-Beef-Deer | SBD05 | 552 | F1 | 4 | 552_4_F1 | 285 | 17.9
0 | Sheep-Beef-Deer | SBD05 | 552 | F1 | 6 | 552_6_F1 | 144 | 11.2
0 | Sheep-Beef-Deer | SBD05 | 552 | F1 | 7 | 552_7_F1 | 235 | 10.9
0 | Sheep-Beef-Deer | SBD05 | 552 | F2 | 2 | 552_2_F2 | 418 | 21
0 | Sheep-Beef-Deer | SBD05 | 552 | F2 | 4 | 552_4_F2 | 287 | 17.6
0 | Sheep-Beef-Deer | SBD05 | 552 | F3 | 4 | 552_4_F3 | 287 | 17.6
0 | Sheep-Beef-Deer | SBD05 | 552 | L | 4 | 552_4_L | 287 | 17.2
0 | Sheep-Beef-Deer | SBD05 | 552 | L | 7 | 552_7_L | 236 | 10.7
0 | Sheep-Beef-Deer | SBD05 | 552 | L | 9 | 552_9_L | 91 | 6.8
0 | Sheep-Beef-Deer | SBD05 | 552 | M | 2 | 552_2_M | 405 | 21.6
0 | Sheep-Beef-Deer | SBD05 | 552 | M | 3 | 552_3_M | 159 | 9.7
0 | Sheep-Beef-Deer | SBD05 | 552 | M | 4 | 552_4_M | 282 | 18
0 | Sheep-Beef-Deer | SBD05 | 552 | M | 6 | 552_6_M | 142 | 10.9
0 | Sheep-Beef-Deer | SBD05 | 552 | M | 7 | 552_7_M | 232 | 11.6
0 | Sheep-Beef-Deer | SBD05 | 552 | Pd | 2 | 552_2_Pd | 362 | 17.2
0 | Sheep-Beef-Deer | SBD05 | 552 | Pd | 3 | 552_3_Pd | 116 | 5.7
0 | Sheep-Beef-Deer | SBD05 | 552 | Pd | 4 | 552_4_Pd | 242 | 12.7
0 | Sheep-Beef-Deer | SBD05 | 552 | Pd | 6 | 552_6_Pd | 101 | 5.6
0 | Sheep-Beef-Deer | SBD05 | 552 | Pd | 9 | 552_9_Pd | 45 | 3.4
0 | Sheep-Beef-Deer | SBD05 | 552 | PdL | 4 | 552_4_PdL | 264 | 15.3
0 | Sheep-Beef-Deer | SBD05 | 552 | S1 | 4 | 552_4_S1 | 266 | 14.3
0 | Sheep-Beef-Deer | SBD05 | 552 | S1 | 7 | 552_7_S1 | 219 | 10
0 | Sheep-Beef-Deer | SBD05 | 552 | S2 | 2 | 552_2_S2 | 411 | 21
0 | Sheep-Beef-Deer | SBD05 | 552 | S2 | 4 | 552_4_S2 | 285 | 17
0 | Sheep-Beef-Deer | SBD05 | 552 | S3 | 2 | 552_2_S3 | 441 | 28.9
0 | Sheep-Beef-Deer | SBD05 | 552 | S3 | 4 | 552_4_S3 | 315 | 26.1
0 | Sheep-Beef-Deer | SBD05 | 552 | VL | 2 | 552_2_VL | 444 | 25.4
0 | Sheep-Beef-Deer | SBD05 | 552 | VL | 3 | 552_3_VL | 190 | 14.6
0 | Sheep-Beef-Deer | SBD05 | 552 | VL | 4 | 552_4_VL | 306 | 21.6
0 | Sheep-Beef-Deer | SBD05 | 552 | VL | 7 | 552_7_VL | 258 | 12.5
0 | Sheep-Beef-Deer | SBD05 | 552 | WW | 3 | 552_3_WW | 269 | 37.5
0 | Sheep-Beef-Deer | SBD05 | 552 | WW | 4 | 552_4_WW | 382 | 34.3
0 | Sheep-Beef-Deer | SBD05 | 552 | XL | 4 | 552_4_XL | 340 | 29.3
1 | Sheep-Beef-Deer | SBD09 | 602 | D | 3 | 602_3_D | 217 | 28
1 | Sheep-Beef-Deer | SBD09 | 602 | D | 6 | 602_6_D | 173 | 23
1 | Sheep-Beef-Deer | SBD09 | 602 | D | 9 | 602_9_D | 101 | 13
1 | Sheep-Beef-Deer | SBD09 | 602 | F1 | 4 | 602_4_F1 | 346 | 26
1 | Sheep-Beef-Deer | SBD09 | 602 | F1 | 7 | 602_7_F1 | 253 | 24
1 | Sheep-Beef-Deer | SBD09 | 602 | L | 3 | 602_3_L | 288 | 40
1 | Sheep-Beef-Deer | SBD09 | 602 | L | 4 | 602_4_L | 334 | 33
1 | Sheep-Beef-Deer | SBD09 | 602 | L | 6 | 602_6_L | 201 | 28
1 | Sheep-Beef-Deer | SBD09 | 602 | L | 7 | 602_7_L | 283 | 28
1 | Sheep-Beef-Deer | SBD09 | 602 | L | 9 | 602_9_L | 126 | 18
1 | Sheep-Beef-Deer | SBD09 | 602 | M | 3 | 602_3_M | 237 | 31
1 | Sheep-Beef-Deer | SBD09 | 602 | M | 4 | 602_4_M | 317 | 30
1 | Sheep-Beef-Deer | SBD09 | 602 | M | 6 | 602_6_M | 194 | 25
1 | Sheep-Beef-Deer | SBD09 | 602 | M | 7 | 602_7_M | 246 | 25
1 | Sheep-Beef-Deer | SBD09 | 602 | M | 9 | 602_9_M | 120 | 16
1 | Sheep-Beef-Deer | SBD09 | 602 | O | 6 | 602_6_O | 91 | 6
1 | Sheep-Beef-Deer | SBD09 | 602 | Pd | 3 | 602_3_Pd | 206 | 17
1 | Sheep-Beef-Deer | SBD09 | 602 | Pd | 4 | 602_4_Pd | 278 | 18
1 | Sheep-Beef-Deer | SBD09 | 602 | Pd | 6 | 602_6_Pd | 160 | 17
1 | Sheep-Beef-Deer | SBD09 | 602 | Pd | 7 | 602_7_Pd | 230 | 15
1 | Sheep-Beef-Deer | SBD09 | 602 | Pd | 9 | 602_9_Pd | 85 | 10
1 | Sheep-Beef-Deer | SBD09 | 602 | VL | 3 | 602_3_VL | 298 | 48
1 | Sheep-Beef-Deer | SBD09 | 602 | VL | 4 | 602_4_VL | 364 | 41
1 | Sheep-Beef-Deer | SBD09 | 602 | VL | 6 | 602_6_VL | 243 | 37
1 | Sheep-Beef-Deer | SBD09 | 602 | VL | 7 | 602_7_VL | 301 | 33
1 | Sheep-Beef-Deer | SBD09 | 602 | WW | 3 | 602_3_WW | 370 | 85
1 | Sheep-Beef-Deer | SBD09 | 602 | WW | 4 | 602_4_WW | 443 | 59
1 | Sheep-Beef-Deer | SBD09 | 602 | WW | 7 | 602_7_WW | 354 | 44
1 | Sheep-Beef-Deer | SBD09 | 602 | XL | 4 | 602_4_XL | 423 | 52
1 | Sheep-Beef-Deer | SBD09 | 602 | XL | 6 | 602_6_XL | 276 | 50
1 | Sheep-Beef-Deer | SBD09 | 602 | XL | 9 | 602_9_XL | 182 | 32
0 | Sheep-Beef-Deer | SBD04 | 604 | D | 3 | 604_3_D | 130 | 4.2
0 | Sheep-Beef-Deer | SBD04 | 604 | D | 4 | 604_4_D | 258 | 14.7
0 | Sheep-Beef-Deer | SBD04 | 604 | D | 6 | 604_6_D | 121 | 6.3
0 | Sheep-Beef-Deer | SBD04 | 604 | D | 7 | 604_7_D | 212 | 9.9
0 | Sheep-Beef-Deer | SBD04 | 604 | D | 9 | 604_9_D | 67 | 3.4
0 | Sheep-Beef-Deer | SBD04 | 604 | F1 | 2 | 604_2_F1 | 416 | 22.2
0 | Sheep-Beef-Deer | SBD04 | 604 | F1 | 4 | 604_4_F1 | 286 | 18.6
0 | Sheep-Beef-Deer | SBD04 | 604 | F1 | 6 | 604_6_F1 | 144 | 11.2
0 | Sheep-Beef-Deer | SBD04 | 604 | F1 | 7 | 604_7_F1 | 235 | 10.9
0 | Sheep-Beef-Deer | SBD04 | 604 | F2 | 2 | 604_2_F2 | 421 | 23.1
0 | Sheep-Beef-Deer | SBD04 | 604 | F2 | 4 | 604_4_F2 | 289 | 19
0 | Sheep-Beef-Deer | SBD04 | 604 | F2 | 7 | 604_7_F2 | 240 | 12.2
0 | Sheep-Beef-Deer | SBD04 | 604 | F3 | 2 | 604_2_F3 | 421 | 23.1
0 | Sheep-Beef-Deer | SBD04 | 604 | F3 | 4 | 604_4_F3 | 289 | 19
0 | Sheep-Beef-Deer | SBD04 | 604 | L | 2 | 604_2_L | 410 | 23.4
0 | Sheep-Beef-Deer | SBD04 | 604 | L | 3 | 604_3_L | 166 | 9.9
0 | Sheep-Beef-Deer | SBD04 | 604 | L | 4 | 604_4_L | 288 | 17.9
0 | Sheep-Beef-Deer | SBD04 | 604 | L | 6 | 604_6_L | 147 | 10.8
0 | Sheep-Beef-Deer | SBD04 | 604 | L | 7 | 604_7_L | 236 | 10.8
0 | Sheep-Beef-Deer | SBD04 | 604 | L | 9 | 604_9_L | 91 | 6.8
0 | Sheep-Beef-Deer | SBD04 | 604 | M | 2 | 604_2_M | 407 | 23.1
0 | Sheep-Beef-Deer | SBD04 | 604 | M | 3 | 604_3_M | 159 | 10.6
0 | Sheep-Beef-Deer | SBD04 | 604 | M | 4 | 604_4_M | 282 | 18.7
0 | Sheep-Beef-Deer | SBD04 | 604 | M | 6 | 604_6_M | 142 | 11
0 | Sheep-Beef-Deer | SBD04 | 604 | M | 7 | 604_7_M | 232 | 11.7
0 | Sheep-Beef-Deer | SBD04 | 604 | M | 9 | 604_9_M | 87 | 6.7
0 | Sheep-Beef-Deer | SBD04 | 604 | O | 2 | 604_2_O | 345 | 15.3
0 | Sheep-Beef-Deer | SBD04 | 604 | O | 3 | 604_3_O | 0 | 1
0 | Sheep-Beef-Deer | SBD04 | 604 | O | 6 | 604_6_O | 4 | 1
0 | Sheep-Beef-Deer | SBD04 | 604 | Pd | 2 | 604_2_Pd | 363 | 17.9
0 | Sheep-Beef-Deer | SBD04 | 604 | Pd | 3 | 604_3_Pd | 116 | 5.8
0 | Sheep-Beef-Deer | SBD04 | 604 | Pd | 4 | 604_4_Pd | 241 | 13.4
0 | Sheep-Beef-Deer | SBD04 | 604 | Pd | 6 | 604_6_Pd | 101 | 5.8
0 | Sheep-Beef-Deer | SBD04 | 604 | Pd | 7 | 604_7_Pd | 193 | 8.8
0 | Sheep-Beef-Deer | SBD04 | 604 | Pd | 9 | 604_9_Pd | 45 | 3.4
0 | Sheep-Beef-Deer | SBD04 | 604 | PdL | 2 | 604_2_PdL | 358 | 19.7
0 | Sheep-Beef-Deer | SBD04 | 604 | PdL | 4 | 604_4_PdL | 265 | 15.9
0 | Sheep-Beef-Deer | SBD04 | 604 | S1 | 2 | 604_2_S1 | 396 | 20.3
0 | Sheep-Beef-Deer | SBD04 | 604 | S1 | 4 | 604_4_S1 | 266 | 15
0 | Sheep-Beef-Deer | SBD04 | 604 | S1 | 7 | 604_7_S1 | 219 | 10.7
0 | Sheep-Beef-Deer | SBD04 | 604 | S2 | 2 | 604_2_S2 | 414 | 22.4
0 | Sheep-Beef-Deer | SBD04 | 604 | S2 | 4 | 604_4_S2 | 287 | 18.4
0 | Sheep-Beef-Deer | SBD04 | 604 | S2 | 7 | 604_7_S2 | 235 | 11.2
0 | Sheep-Beef-Deer | SBD04 | 604 | S3 | 2 | 604_2_S3 | 444 | 32.3
0 | Sheep-Beef-Deer | SBD04 | 604 | S3 | 4 | 604_4_S3 | 317 | 28.9
0 | Sheep-Beef-Deer | SBD04 | 604 | S3 | 7 | 604_7_S3 | 265 | 18.8
0 | Sheep-Beef-Deer | SBD04 | 604 | S4 | 2 | 604_2_S4 | 408 | 26.3
0 | Sheep-Beef-Deer | SBD04 | 604 | VL | 0 | 604_0_VL | 0 | 4
0 | Sheep-Beef-Deer | SBD04 | 604 | VL | 2 | 604_2_VL | 447 | 27.5
0 | Sheep-Beef-Deer | SBD04 | 604 | VL | 3 | 604_3_VL | 190 | 15.6
0 | Sheep-Beef-Deer | SBD04 | 604 | VL | 4 | 604_4_VL | 308 | 23
0 | Sheep-Beef-Deer | SBD04 | 604 | VL | 6 | 604_6_VL | 171 | 13
0 | Sheep-Beef-Deer | SBD04 | 604 | VL | 7 | 604_7_VL | 259 | 13.2
0 | Sheep-Beef-Deer | SBD04 | 604 | VL | 9 | 604_9_VL | 117 | 7.2
0 | Sheep-Beef-Deer | SBD04 | 604 | WW | 2 | 604_2_WW | 519 | 38
0 | Sheep-Beef-Deer | SBD04 | 604 | WW | 3 | 604_3_WW | 269 | 38.3
0 | Sheep-Beef-Deer | SBD04 | 604 | WW | 4 | 604_4_WW | 385 | 37.8
0 | Sheep-Beef-Deer | SBD04 | 604 | WW | 6 | 604_6_WW | 237 | 35.4
0 | Sheep-Beef-Deer | SBD04 | 604 | WW | 7 | 604_7_WW | 311 | 26.4
0 | Sheep-Beef-Deer | SBD04 | 604 | WW | 9 | 604_9_WW | 174 | 25.1
0 | Sheep-Beef-Deer | SBD04 | 604 | XL | 2 | 604_2_XL | 481 | 33.4
0 | Sheep-Beef-Deer | SBD04 | 604 | XL | 3 | 604_3_XL | 229 | 28.3
0 | Sheep-Beef-Deer | SBD04 | 604 | XL | 4 | 604_4_XL | 343 | 32.1
0 | Sheep-Beef-Deer | SBD04 | 604 | XL | 6 | 604_6_XL | 205 | 25.9
0 | Sheep-Beef-Deer | SBD04 | 604 | XL | 7 | 604_7_XL | 287 | 21.6
0 | Sheep-Beef-Deer | SBD04 | 604 | XL | 9 | 604_9_XL | 147 | 16.8
1 | Sheep-Beef-Deer | SBD04 | 604 | D | 6 | 604_6_D | 121 | 6.3
1 | Sheep-Beef-Deer | SBD04 | 604 | D | 9 | 604_9_D | 67 | 3.4
1 | Sheep-Beef-Deer | SBD04 | 604 | L | 3 | 604_3_L | 166 | 9.9
1 | Sheep-Beef-Deer | SBD04 | 604 | L | 4 | 604_4_L | 288 | 17.9
1 | Sheep-Beef-Deer | SBD04 | 604 | L | 7 | 604_7_L | 236 | 10.8
1 | Sheep-Beef-Deer | SBD04 | 604 | L | 9 | 604_9_L | 91 | 6.8
1 | Sheep-Beef-Deer | SBD04 | 604 | M | 4 | 604_4_M | 282 | 18.7
1 | Sheep-Beef-Deer | SBD04 | 604 | M | 9 | 604_9_M | 87 | 6.7
1 | Sheep-Beef-Deer | SBD04 | 604 | O | 6 | 604_6_O | 4 | 1
1 | Sheep-Beef-Deer | SBD04 | 604 | Pd | 4 | 604_4_Pd | 241 | 13.4
1 | Sheep-Beef-Deer | SBD04 | 604 | Pd | 6 | 604_6_Pd | 101 | 5.8
1 | Sheep-Beef-Deer | SBD04 | 604 | VL | 3 | 604_3_VL | 190 | 15.6
1 | Sheep-Beef-Deer | SBD04 | 604 | VL | 4 | 604_4_VL | 308 | 23
1 | Sheep-Beef-Deer | SBD04 | 604 | VL | 6 | 604_6_VL | 171 | 13
1 | Sheep-Beef-Deer | SBD04 | 604 | WW | 4 | 604_4_WW | 385 | 37.8